## Result
расчет нагрузки на точку опоры
| Ввод |  |  |  |  | код модели | модель крана | вес стандартного крюкоблока (kg)
код модели | 1 |  |  |  |  | 1 | SPT299 | 42
[6 empty] | 2 | SPT499 | 55
модель крана | SPT299 |  |  |  |  | 3 | SPT1009 | 90
секция стрелы | 1
рабочий радиус | 2 | m
вес груза | 2950 | kg
расстановка аутригеров | Max
(Max/Half/Min)
※вес крюкоблока включен в "вес груза"
угол поворота | АУТ1 | АУТ2 | АУТ3 | АУТ4
0° | 845 | 2230 | 2230 | 845 | 6150
5° | 920 | 2320 | 2145 | 770 | 6155
10° | 1000 | 2400 | 2050 | 700 | 6150
15° | 1085 | 2475 | 1950 | 640 | 6150
20° | 1175 | 2540 | 1850 | 590 | 6155
25° | 1265 | 2600 | 1740 | 545 | 6150
30° | 1360 | 2645 | 1635 | 510 | 6150
35° | 1460 | 2685 | 1525 | 480 | 6150
40° | 1560 | 2715 | 1410 | 465 | 6150
45° | 1660 | 2735 | 1300 | 455 | 6150
50° | 1765 | 2740 | 1190 | 455 | 6150
55° | 1865 | 2740 | 1080 | 465 | 6150
60° | 1965 | 2730 | 975 | 485 | 6155
65° | 2060 | 2705 | 870 | 515 | 6150
70° | 2155 | 2675 | 770 | 550 | 6150
75° | 2245 | 2635 | 675 | 595 | 6150
80° | 2330 | 2580 | 590 | 650 | 6150
85° | 2410 | 2525 | 505 | 710 | 6150
90° | 2485 | 2455 | 430 | 780 | 6150
95° | 2555 | 2380 | 360 | 855 | 6150
100° | 2620 | 2295 | 300 | 940 | 6155
105° | 2675 | 2205 | 250 | 1025 | 6155
110° | 2720 | 2105 | 205 | 1120 | 6150
115° | 2760 | 2005 | 170 | 1215 | 6150
120° | 2795 | 1900 | 145 | 1315 | 6155
125° | 2815 | 1790 | 130 | 1420 | 6155
130° | 2830 | 1675 | 125 | 1525 | 6155
135° | 2835 | 1560 | 130 | 1630 | 6155
140° | 2830 | 1445 | 140 | 1735 | 6150
145° | 2820 | 1325 | 165 | 1840 | 6150
150° | 2800 | 1210 | 195 | 1945 | 6150
155° | 2770 | 1095 | 240 | 2050 | 6155
160° | 2730 | 985 | 290 | 2150 | 6155
165° | 2685 | 875 | 350 | 2245 | 6155
170° | 2630 | 770 | 415 | 2335 | 6150
175° | 2570 | 665 | 490 | 2420 | 6145
180° | 2505 | 575 | 575 | 2505 | 6160
маскимальная точка нагрузки | 2835 | 2740 | 2230 | 2505
Note on C12: Input load including hook block weight
Note on C4: Select Model code from right box

## 条件 (hidden)
SPT299 |  | 反力计算条件
吊臂长度 |  | L | = | 2.82 |  | m
吊臂质量 |  | W(B) | = | 461 |  | kgf
吊臂重心 |  | L(B) | = | 1.487 |  | m
臂头滑轮偏距 |  | g | = | 0.026 |  | m
回旋质量 |  | W(S) | = | 245 |  | kgf
回旋重心～回旋中心 |  | L(S) | = | 0.15 |  | m
车体质量 |  | W(L) | = | 1702 |  | kgf
车体重心～回旋中心 |  | D | = | 0.822 |  | m
OR2,3侧中心～回旋中心 |  | SA | = | 2.805 |  | m
OR1,4侧中心～OR2,3侧中心 |  | A | = | 4.735 |  | m
OR1中心～OR4中心 |  | Cf | = | 3.85 |  | m
OR2中心～OR3中心 |  | Cr | = | 4.57 |  | m
臂后交点～回旋中心 |  | R0 | = | 0.37 |  | m
动载荷系数 |  |  | = | 1.25
静载荷系数 |  |  | = | 1.1
臂长 | 2.82 | m |  | 节数 |  | 1 | 节 |  | 支腿展开 |  |  | Max
作业半径 | 2 | m, | 载荷 |  | 2950 |  | kgf | 吊重 |  | 2950 | kg |  | 吊钩质量 |  | 42 | kg
旋回角度 | OR1 |  |  |  | OR2 |  |  |  |  | OR3 |  |  |  | OR4
0° |  | 842.0394 | kgf |  |  |  | 2228.7606 | kgf |  |  | 2228.7606 |  | kgf |  |  | 842.0394 | kgf
5° |  | 916.0651 | kgf |  |  |  | 2317.3297 | kgf |  |  | 2140.8313 |  | kgf |  |  | 767.3739 | kgf | 吊钩质量
10° |  | 995.8393 | kgf |  |  |  | 2398.9128 | kgf |  |  | 2047.2594 |  | kgf |  |  | 699.5886 | kgf
15° |  | 1080.7549 | kgf |  |  |  | 2472.889 | kgf |  |  | 1948.7568 |  | kgf |  |  | 639.1993 | kgf
20° |  | 1170.1656 | kgf |  |  |  | 2538.6954 | kgf |  |  | 1846.0734 |  | kgf |  |  | 586.6657 | kgf
25° |  | 1263.3911 | kgf |  |  |  | 2595.831 | kgf |  |  | 1739.9904 |  | kgf |  |  | 542.3875 | kgf
30° |  | 1359.7217 | kgf |  |  |  | 2643.8611 | kgf |  |  | 1631.3154 |  | kgf |  |  | 506.7018 | kgf | SPT299 | 42
35° |  | 1458.4243 | kgf |  |  |  | 2682.42 | kgf |  |  | 1520.8754 |  | kgf |  |  | 479.8802 | kgf | SPT499 | 55
40° |  | 1558.7479 | kgf |  |  |  | 2711.2145 | kgf |  |  | 1409.5109 |  | kgf |  |  | 462.1267 | kgf | SPT1009 | 100
45° |  | 1659.9288 | kgf |  |  |  | 2730.0252 | kgf |  |  | 1298.0695 |  | kgf |  |  | 453.5765 | kgf
50° |  | 1761.1969 | kgf |  |  |  | 2738.7091 | kgf |  |  | 1187.3992 |  | kgf |  |  | 454.2947 | kgf
55° |  | 1861.7817 | kgf |  |  |  | 2737.2001 | kgf |  |  | 1078.3425 |  | kgf |  |  | 464.2758 | kgf
60° |  | 1960.9175 | kgf |  |  |  | 2725.5096 | kgf |  |  | 971.7291 |  | kgf |  |  | 483.4438 | kgf
65° |  | 2057.8499 | kgf |  |  |  | 2703.7266 | kgf |  |  | 868.3707 |  | kgf |  |  | 511.6528 | kgf
70° |  | 2151.8412 | kgf |  |  |  | 2672.0169 | kgf |  |  | 769.0536 |  | kgf |  |  | 548.6883 | kgf
75° |  | 2242.176 | kgf |  |  |  | 2630.6219 | kgf |  |  | 674.534 |  | kgf |  |  | 594.2682 | kgf
80° |  | 2328.1668 | kgf |  |  |  | 2579.8565 | kgf |  |  | 585.5309 |  | kgf |  |  | 648.0457 | kgf
85° |  | 2409.1593 | kgf |  |  |  | 2520.1072 | kgf |  |  | 502.722 |  | kgf |  |  | 709.6116 | kgf
90° |  | 2484.5369 | kgf |  |  |  | 2451.8286 | kgf |  |  | 426.7373 |  | kgf |  |  | 778.4972 | kgf
95° |  | 2553.7261 | kgf |  |  |  | 2375.5403 | kgf |  |  | 358.1552 |  | kgf |  |  | 854.1784 | kgf
100° |  | 2616.2002 | kgf |  |  |  | 2291.8231 | kgf |  |  | 297.4976 |  | kgf |  |  | 936.0791 | kgf
105° |  | 2671.4838 | kgf |  |  |  | 2201.314 | kgf |  |  | 245.2261 |  | kgf |  |  | 1023.576 | kgf
110° |  | 2719.1562 | kgf |  |  |  | 2104.7019 | kgf |  |  | 201.7386 |  | kgf |  |  | 1116.0033 | kgf
115° |  | 2758.8545 | kgf |  |  |  | 2002.722 | kgf |  |  | 167.3661 |  | kgf |  |  | 1212.6574 | kgf
120° |  | 2790.2766 | kgf |  |  |  | 1896.1505 | kgf |  |  | 142.37 |  | kgf |  |  | 1312.8029 | kgf
125° |  | 2813.1833 | kgf |  |  |  | 1785.7984 | kgf |  |  | 126.9408 |  | kgf |  |  | 1415.6774 | kgf
130° |  | 2827.4004 | kgf |  |  |  | 1672.5056 | kgf |  |  | 121.1957 |  | kgf |  |  | 1520.4982 | kgf
135° |  | 2832.8196 | kgf |  |  |  | 1557.1344 | kgf |  |  | 125.1786 |  | kgf |  |  | 1626.4674 | kgf
140° |  | 2829.3997 | kgf |  |  |  | 1440.5626 | kgf |  |  | 138.8591 |  | kgf |  |  | 1732.7786 | kgf
145° |  | 2817.1667 | kgf |  |  |  | 1323.6777 | kgf |  |  | 162.133 |  | kgf |  |  | 1838.6226 | kgf
150° |  | 2796.2138 | kgf |  |  |  | 1207.369 | kgf |  |  | 194.8233 |  | kgf |  |  | 1943.1939 | kgf
155° |  | 2766.7003 | kgf |  |  |  | 1092.5218 | kgf |  |  | 236.6812 |  | kgf |  |  | 2045.6967 | kgf
160° |  | 2728.8509 | kgf |  |  |  | 980.0101 | kgf |  |  | 287.3881 |  | kgf |  |  | 2145.3509 | kgf
165° |  | 2682.9536 | kgf |  |  |  | 870.6903 | kgf |  |  | 346.5581 |  | kgf |  |  | 2241.398 | kgf
170° |  | 2629.3578 | kgf |  |  |  | 765.3943 | kgf |  |  | 413.7409 |  | kgf |  |  | 2333.1071 | kgf
175° |  | 2568.4713 | kgf |  |  |  | 664.9234 | kgf |  |  | 488.4251 |  | kgf |  |  | 2419.7802 | kgf
180° |  | 2500.7576 | kgf |  |  |  | 570.0424 | kgf |  |  | 570.0424 |  | kgf |  |  | 2500.7576 | kgf
Maximum point loading |  | 2832.8196 |  |  |  | 2738.7091 |  |  |  |  | 2500.7576 |  |  |  |  | 2228.7606

## 参数 (hidden)
Data
| W(B) | g | W(S) | L(S) | R0 | W(L) | D
[9 empty] | Max | 2
[9 empty] | Half | 3
[9 empty] | Min | 4
SPT299 | 461 | 0.026 | 245 | 0.15 | 0.37 | 1702 | 0.822
SPT499 | 1290 | 0.189 | 370 | 0.45 | 0.5 | 4035 | 1.188
SPT1009 | 2872 | 0.262 | 1056 | 0.22 | 0.6 | 8072 | 1.49
SA
| Max | Half | Min
SPT299 | 2.805 |  | 2.205
SPT499 | 3.38 |  | 2.95
SPT1009 | 4.26 |  | 3.77
A
| Max | Half | Min
SPT299 | 4.735 |  | 3.295
SPT499 | 5.88 |  | 4.9
SPT1009 | 6.85 |  | 5.73
Cf |  |  |  |  | Cr
| Max | Half | Min |  |  | Max | Half | Min
SPT299 | 3.85 |  | 2.165 |  | SPT299 | 4.57 |  | 2.505
SPT499 | 5.7 |  | 4.4 |  | SPT499 | 5.95 |  | 4.48
SPT1009 | 7.1 |  | 5.39 |  | SPT1009 | 6.97 |  | 5.16
L
| 1 | 2 | 3 | 4 | 5
SPT299 | 2.82 | 4.44 | 6.02 | 7.6 | 9.18
SPT499 | 4.46 | 7.64 | 10.64 | 13.64 | 16.64
SPT1009 | 6 | 9.4 | 12.8 | 16.2 | 19.6
L(B)
| 1 | 2 | 3 | 4 | 5
SPT299 | 1.487 | 2.515 | 2.91 | 3.32 | 3.798
SPT499 | 2.215 | 3.975 | 4.675 | 5.275 | 6.054
SPT1009 | 2.4 | 5.26 | 6.65 | 7.45 | 7.85
Note on B3: ブーム重量
Note on C3: ﾌｰﾄﾋﾟﾝ～ﾎﾟｲﾝﾄﾋﾟﾝ鉛直距離
Note on D3: 上部旋回体重量 （ブーム以外）
Note on E3: 上部旋回体（ブーム以外）重心～旋回中心
Note on F3: ﾌｰﾄﾋﾟﾝ～旋回中心 水平距離
Note on G3: 下部重量
Note on H3: 下部重心～旋回中心
Note on A17: 反ﾎﾟｽﾄ側ｱｳﾄﾘｶﾞ中心～旋回中心
Note on A43: ﾎﾟｽﾄ側ｱｳﾄﾘｶﾞ左右中心間距離
Note on A56: ブーム長さ
Note on A30: 前後アウトリガ中心距離
Note on H8: 12.7.23 計算・設定
Note on H9: 12.07.23 計算・設定
Note on A69: ﾌﾞｰﾑ重心 （ﾌｰﾄﾋﾟﾝ基準）
Note on H10: 12.7.23 計算・設定
Note on H11: 12.7.23 計算・設定
Note on H12: 12.7.23 計算・設定
Note on H13: 12.7.23 計算・設定

## 公式 (hidden)
| Wｖ = W + WB + Ws = |  |  | 4439.6 |  |  | 第1 | [10 empty] | 第2 |  |  |  | 第3
[6 empty] | α | X1 | Y1 | Yv | OR1 | OR2 | OR3 | OR4 | α | X0 | Y0 | α | OR1 | OR2 | OR3 | α | OR1 | OR2 | OR4
| β = tan-1(g/L) = |  |  | 0.52824 |  | 0 | 693.3606 | 0 | 0 | 842.0394 | 2228.7606 | 2228.7606 | 842.0394 | 0 | 1.2984 | 0 | 0 | 1684.0789 | 1254.0585 | 3203.4627 | 0 | -1803.5283 | 4457.5211 | 3487.6072
| L' = （√L2+g2) = |  |  | 2.8201 |  | 5 | 690.2046 | 81.2974 | 3.4759 | 916.0651 | 2317.3297 | 2140.8313 | 767.3739 | 5 | 1.3032 | 0.11146 | 5 | 1690.3908 | 1397.0357 | 3054.1735 | 5 | -1618.8278 | 4451.2092 | 3309.2186
| θ' = cos-1((R+R0)/L') = |  |  | 32.8187 |  | 10 | 680.7607 | 161.976 | 6.9253 | 995.8393 | 2398.9128 | 2047.2594 | 699.5886 | 10 | 1.3178 | 0.22207 | 10 | 1709.2785 | 1525.3066 | 2907.0149 | 10 | -1421.7287 | 4432.3215 | 3131.0072
| θ = θ' + β = |  |  | 33.3469 |  | 15 | 665.1008 | 241.4219 | 10.3221 | 1080.7549 | 2472.889 | 1948.7568 | 639.1993 | 15 | 1.342 | 0.33098 | 15 | 1740.5983 | 1637.8948 | 2763.1069 | 15 | -1213.731 | 4401.0017 | 2954.3293
[6 empty] | 20 | 643.3441 | 319.0305 | 13.6403 | 1170.1656 | 2538.6954 | 1846.0734 | 586.6657 | 20 | 1.3755 | 0.43738 | 20 | 1784.1118 | 1733.9434 | 2623.5448 | 20 | -996.4178 | 4357.4882 | 2780.5296
f= | W･R + WB{LBcosθ-R0} + Ws･Ls |  |  |  |  | 25 | 615.6561 | 394.211 | 16.8546 | 1263.3911 | 2595.831 | 1739.9904 | 542.3875 | 25 | 1.4182 | 0.54045 | 25 | 1839.4878 | 1812.7216 | 2489.3906 | 25 | -771.443 | 4302.1122 | 2610.9308
|  | Wv |  |  |  | 30 | 582.2475 | 466.3914 | 19.9407 | 1359.7217 | 2643.8611 | 1631.3154 | 506.7018 | 30 | 1.4697 | 0.63941 | 30 | 1906.305 | 1873.6297 | 2361.6653 | 30 | -540.5187 | 4235.295 | 2446.8236
= | 1.7691 |  |  |  |  | 35 | 543.3727 | 535.0222 | 22.8751 | 1458.4243 | 2682.42 | 1520.8754 | 479.8802 | 35 | 1.5297 | 0.7335 | 35 | 1984.0547 | 1916.2043 | 2241.3411 | 35 | -305.4023 | 4157.5453 | 2289.457
[6 empty] | 40 | 499.3274 | 599.5812 | 25.6353 | 1558.7479 | 2711.2145 | 1409.5109 | 462.1267 | 40 | 1.5976 | 0.82201 | 40 | 2072.1452 | 1940.1212 | 2129.3336 | 40 | -67.8834 | 4069.4548 | 2140.0286
[6 empty] | 45 | 450.4469 | 659.577 | 28.2004 | 1659.9288 | 2730.0252 | 1298.0695 | 453.5765 | 45 | 1.6729 | 0.90427 | 45 | 2169.9062 | 1945.1984 | 2026.4954 | 45 | 170.2305 | 3971.6938 | 1999.6757
第1 | OR1,OR2,OR3,OR4＞０ |  |  |  |  | 50 | 397.1032 | 714.553 | 30.551 | 1761.1969 | 2738.7091 | 1187.3992 | 454.2947 | 50 | 1.7552 | 0.97964 | 50 | 2276.5935 | 1931.3974 | 1933.609 | 50 | 407.1271 | 3865.0065 | 1869.4664
| W1= | Wv + WL | = | 1535.4 |  | 55 | 339.7023 | 764.0909 | 32.669 | 1861.7817 | 2737.2001 | 1078.3425 | 464.2758 | 55 | 1.8437 | 1.0476 | 55 | 2391.3954 | 1898.8232 | 1851.3814 | 55 | 641.0036 | 3750.2046 | 1750.3918
|  | 4 |  |  |  | 60 | 278.681 | 807.8135 | 34.5383 | 1960.9175 | 2725.5096 | 971.7291 | 483.4438 | 60 | 1.9378 | 1.1075 | 60 | 2513.438 | 1847.7236 | 1780.4384 | 60 | 870.0799 | 3628.162 | 1643.358
| X1 = | WL(D-SA+A/2) |  | + | WV(f・COSα-SA+A/2) | 65 | 214.5038 | 845.3883 | 36.1449 | 2057.8499 | 2703.7266 | 868.3707 | 511.6528 | 65 | 2.0367 | 1.159 | 65 | 2641.7924 | 1778.4876 | 1721.32 | 65 | 1092.6128 | 3499.8076 | 1549.1796
|  | 2A |  |  | 2A | 70 | 147.659 | 876.5291 | 37.4763 | 2151.8412 | 2672.0169 | 769.0536 | 548.6883 | 70 | 2.1398 | 1.2017 | 70 | 2775.482 | 1691.6421 | 1674.4759 | 70 | 1306.9085 | 3366.118 | 1468.5735
| Y1 = | Wv･f･sinα |  |  |  | 75 | 78.6554 | 900.9989 | 38.5225 | 2242.176 | 2630.6219 | 674.534 | 594.2682 | 75 | 2.2462 | 1.2352 | 75 | 2913.4892 | 1587.848 | 1640.2628 | 75 | 1511.3362 | 3228.1108 | 1402.153
|  | Cr+Cf |  |  |  | 80 | 8.0182 | 918.6117 | 39.2756 | 2328.1668 | 2579.8565 | 585.5309 | 648.0457 | 80 | 2.3551 | 1.2594 | 80 | 3054.7637 | 1467.8953 | 1618.9411 | 80 | 1704.3401 | 3086.8363 | 1350.4236
| YV = | Y1(Cr-Cf) |  |  |  | 85 | -63.7151 | 929.2332 | 39.7297 | 2409.1593 | 2520.1072 | 502.722 | 709.6116 | 85 | 2.4657 | 1.274 | 85 | 3198.2302 | 1332.6969 | 1610.6729 | 85 | 1884.4511 | 2943.3698 | 1313.7791
|  | 2(Cr+Cf) |  |  |  | 90 | -135.9985 | 932.7827 | 39.8814 | 2484.5369 | 2451.8286 | 426.7373 | 778.4972 | 90 | 2.5772 | 1.2788 | 90 | 3342.797 | 1183.2817 | 1615.5213 | 90 | 2050.2987 | 2798.803 | 1292.4983
[6 empty] | 95 | -208.2819 | 929.2332 | 39.7297 | 2553.7261 | 2375.5403 | 358.1552 | 854.1784 | 95 | 2.6887 | 1.274 | 95 | 3487.3639 | 1020.7868 | 1633.4493 | 95 | 2200.6206 | 2654.2361 | 1286.7432
| OR1 = W1 - X1 + Y1 - YV |  |  |  |  | 100 | -280.0152 | 918.6117 | 39.2756 | 2616.2002 | 2291.8231 | 297.4976 | 936.0791 | 100 | 2.7993 | 1.2594 | 100 | 3630.8304 | 846.4491 | 1664.3205 | 100 | 2334.2728 | 2510.7696 | 1296.5576
| OR2 = W1 + X1 + Y1 + YV |  |  |  |  | 105 | -350.6525 | 900.9989 | 38.5225 | 2671.4838 | 2201.314 | 245.2261 | 1023.576 | 105 | 2.9082 | 1.2352 | 105 | 3772.1049 | 661.5952 | 1707.8999 | 105 | 2450.2381 | 2369.4951 | 1321.8668
| OR3 = W1 + X1 - Y1 + YV |  |  |  |  | 110 | -419.656 | 876.5291 | 37.4763 | 2719.1562 | 2104.7019 | 201.7386 | 1116.0033 | 110 | 3.0146 | 1.2017 | 110 | 3910.1121 | 467.632 | 1763.856 | 110 | 2547.6339 | 2231.4879 | 1362.4782
| OR4 = W1 - X1 - Y1 - YV |  |  |  |  | 115 | -486.5008 | 845.3883 | 36.1449 | 2758.8545 | 2002.722 | 167.3661 | 1212.6574 | 115 | 3.1177 | 1.159 | 115 | 4043.8016 | 266.0357 | 1831.7627 | 115 | 2625.719 | 2097.7984 | 1418.0827
[6 empty] | 120 | -550.6781 | 807.8135 | 34.5383 | 2790.2766 | 1896.1505 | 142.37 | 1312.8029 | 120 | 3.2166 | 1.1075 | 120 | 4172.1561 | 58.3405 | 1911.1033 | 120 | 2683.8991 | 1969.4439 | 1488.2571
| OR3 or OR4＞０ |  |  |  |  | 125 | -611.6994 | 764.0909 | 32.669 | 2813.1833 | 1785.7984 | 126.9408 | 1415.6774 | 125 | 3.3107 | 1.0476 | 125 | 4294.1987 | -153.8727 | 2001.274 | 125 | 2721.7314 | 1847.4013 | 1572.4673
| X0 = | SA - Wv･f･cosα - WL･D |  |  |  | 130 | -669.1003 | 714.553 | 30.551 | 2827.4004 | 1672.5056 | 121.1957 | 1520.4982 | 130 | 3.3992 | 0.97964 | 130 | 4409.0005 | -368.9891 | 2101.5886 | 130 | 2738.928 | 1732.5995 | 1670.0725
|  | Wv + WL Wv + WL |  |  |  | 135 | -722.444 | 659.577 | 28.2004 | 2832.8196 | 1557.1344 | 125.1786 | 1626.4674 | 135 | 3.4815 | 0.90427 | 135 | 4515.6879 | -585.3714 | 2211.2834 | 135 | 2735.358 | 1625.9121 | 1780.3299
| Y0 = | Wv･f･sinα |  |  |  | 140 | -771.3244 | 599.5812 | 25.6353 | 2829.3997 | 1440.5626 | 138.8591 | 1732.7786 | 140 | 3.5568 | 0.82201 | 140 | 4613.4489 | -801.3728 | 2329.5239 | 140 | 2711.0487 | 1528.1511 | 1902.4002
|  | Wv + WL |  |  |  | 145 | -815.3697 | 535.0222 | 22.8751 | 2817.1667 | 1323.6777 | 162.133 | 1838.6226 | 145 | 3.6248 | 0.7335 | 145 | 4701.5394 | -1015.3494 | 2455.4099 | 145 | 2666.1849 | 1440.0606 | 2035.3545
[6 empty] | 150 | -854.2446 | 466.3914 | 19.9407 | 2796.2138 | 1207.369 | 194.8233 | 1943.1939 | 150 | 3.6847 | 0.63941 | 150 | 4779.2891 | -1225.6727 | 2587.9835 | 150 | 2601.1082 | 1362.3109 | 2178.1809
第2 | OR4 < 0 |  |  |  |  | 155 | -887.6531 | 394.211 | 16.8546 | 2766.7003 | 1092.5218 | 236.6812 | 2045.6967 | 155 | 3.7362 | 0.54045 | 155 | 4846.1063 | -1430.742 | 2726.2358 | 155 | 2516.3138 | 1295.4937 | 2329.7925
| OR1 = | X0 (Wv + WL) |  |  |  | 160 | -915.3411 | 319.0305 | 13.6403 | 2728.8509 | 980.0101 | 287.3881 | 2145.3509 | 160 | 3.7789 | 0.43738 | 160 | 4901.4823 | -1628.9967 | 2869.1144 | 160 | 2412.447 | 1240.1177 | 2489.0352
|  | A |  |  |  | 165 | -937.0979 | 241.4219 | 10.3221 | 2682.9536 | 870.6903 | 346.5581 | 2241.398 | 165 | 3.8125 | 0.33098 | 165 | 4944.9958 | -1818.9279 | 3015.5321 | 165 | 2290.2984 | 1196.6042 | 2654.6974
| OR2 = | Wv + WL - P2 - P4 |  |  |  | 170 | -952.7578 | 161.976 | 6.9253 | 2629.3578 | 765.3943 | 413.7409 | 2333.1071 | 170 | 3.8366 | 0.22207 | 170 | 4976.3156 | -1999.0901 | 3164.3745 | 170 | 2150.7976 | 1165.2844 | 2825.518
| OR3 = | (C-Y0)(Wv + WL) |  |  |  | 175 | -962.2017 | 81.2974 | 3.4759 | 2568.4713 | 664.9234 | 488.4251 | 2419.7802 | 175 | 3.8512 | 0.11146 | 175 | 4995.2033 | -2168.1121 | 3314.5088 | 175 | 1995.0062 | 1146.3967 | 3000.1971
|  | Cr+Cf |  |  |  | 180 | -965.3576 | 1.1428e-13 | 4.8861e-15 | 2500.7576 | 570.0424 | 570.0424 | 2500.7576 | 180 | 3.856 | 1.5668e-16 | 180 | 5001.5152 | -2324.7077 | 3464.7924 | 180 | 1824.1099 | 1140.0848 | 3177.4053
| OR4 = | 0
第3 | OR3 < 0
| OR1 = | Wv + WL - P1 - P3
| OR2 = | (A - X0)(Wv + WL)
A
| OR3 = | 0
| OR4 = | (C-Y0)(Wv + WL)
Cr+Cf